## ????
序号 | 大类 | 产品名称 | 型号 | 原始来源 | 整理文件夹 | 已整理资料 | 核心参数摘要
1 | 模切设备 | CCD片卷两用模切机 | RH-MQ-RP4070 | 主画册P03-P04；补充宣传图 | 整理输出/02_模切设备/RH-MQ-RP4070_CCD片卷两用模切机 | 产品小PDF；page_03.png；page_04.png；supplement_RP4070.png | 模板400*700mm；卷料400mm；片料400*700mm；25T；CCD精度±0.05mm；1200Pcs/H；380V；5.5Kw；2500*1450*2150mm
2 | 模切设备 | 全自动片材模内冲切机 | RH-MQ-PC4050 | 主画册P05-P06；补充宣传图 | 整理输出/02_模切设备/RH-MQ-PC4050_全自动片材模内冲切机 | 产品小PDF；page_05.png；page_06.png；supplement_PC4050.png | 模板500*400mm；25T；CCD精度±0.05mm；750Pcs/H；380V；7.5Kw；2700*2100*1750mm
3 | 模切设备 | CCD片材模切机 | HR-MQ3040 | 主画册P07-P08 | 整理输出/02_模切设备/HR-MQ3040_CCD片材模切机 | 产品小PDF；page_07.png；page_08.png | 模板250*300mm；支持材料300*400mm；10T；CCD精度±0.05mm；1200Pcs/H；380V；5Kw；1600*1500*2200mm
4 | 贴合贴装设备 | 全自动贴胶带机 | HR-TJD4050 | 主画册P09-P10 | 整理输出/03_贴合贴装设备/HR-TJD4050_全自动贴胶带机 | 产品小PDF；page_09.png；page_10.png | 胶带最大宽度50mm；卷料400mm；贴合长度380mm；精度±0.05mm；220V；2Kw；1550*1100*1750mm
5 | 贴合贴装设备 | CCD辊压贴合机 | HR-TH-PTP3540 | 主画册P11-P12 | 整理输出/03_贴合贴装设备/HR-TH-PTP3540_CCD辊压贴合机 | 产品小PDF；page_11.png；page_12.png | 双面胶350*400mm；贴合最大500*500mm；印刷料350*400mm；精度±0.05mm；600Pcs/H；220V；3.5Kw
6 | 贴合贴装设备 | CCD辊压贴合机 | RH-TH-PTR450 | 主画册P13-P14 | 整理输出/03_贴合贴装设备/RH-TH-PTR450_CCD辊压贴合机 | 产品小PDF；page_13.png；page_14.png | 飞达250mm；卷料450mm；吸板尺寸按辅料定制；精度±0.05mm；700Pcs/H；220V；2.5Kw
7 | 贴合贴装设备 | CCD贴合机 | RH-TGZ-400 | 主画册P15-P16 | 整理输出/03_贴合贴装设备/RH-TGZ-400_CCD贴合机 | 产品小PDF；page_15.png；page_16.png | 皮带走料400mm；1200Pcs/H；精度±0.1mm；220V；2Kw；1000*1600*1900mm
8 | 贴合贴装设备 | CCD贴合机 | RH-TH-CCD200 | 主画册P17-P18 | 整理输出/03_贴合贴装设备/RH-TH-CCD200_CCD贴合机 | 产品小PDF；page_17.png；page_18.png | 皮带走料200mm；飞达放卷200mm；1800Pcs/H；精度±0.1mm；220V；2Kw；1300*1300*2000mm
9 | AOI检测设备 | 片材检测机 | RH-JC-PC5055 | 主画册P19-P20 | 整理输出/04_AOI检测设备/RH-JC-PC5055_片材检测机 | 产品小PDF；page_19.png；page_20.png | 支持产品500*550mm；检测精度0.093mm²；分辨率0.031mm；700Pcs/H；220V；2Kw；1680*1000*1700mm
10 | AOI检测设备 | 卷对卷检测方案/主机部分（分体上料） | RH-JC-RTR5080 | 主画册P21-P22 | 整理输出/04_AOI检测设备/RH-JC-RTR5080_卷对卷检测方案 | 产品小PDF；page_21.png；page_22.png | 幅宽300/400/500/600/700mm；检测速度20M/Min；分辨率0.019-0.044mm；检测精度0.057-0.132mm²
11 | 柔性上料机器人 | 柔性上料三兄弟 | AC03 | AC03产品页.pdf | 整理输出/05_柔性上料机器人/AC03_柔性上料三兄弟 | 原PDF；ac03_page_01.jpg；ac03_page_02.jpg | 重复精度±0.2mm；柔性盘100*150mm；运行250*300mm；摆盘200*240mm；最大速度0.4秒/个；AC220V；500W